## Sheet1
序号 | 型号 | 封装 | 参数/规格 | 单套用量 | 品牌 | 分类 | 商品编号 | 物料编码 | 位号
1 | DS3231MZ+TRL | SOIC-8 | 超高精度 I2C 实时时钟, 内置 TCXO | 1 | ADI/MAXIM | 实时时钟(RTC) | C107410 |  | U3
2 | AT24C02 | SOP-8 | 2Kbit I2C EEPROM | 1 | IDCHIP(英锐芯) | EEPROM存储器 | C688857 |  | U5
3 | AMS1117-3.3 | SOT-223 | 1A 线性稳压器 3.3V | 1 | Advanced Monolithic | 线性稳压器(LDO) | C6186 |  | U1
4 | MicroXNJ | MICRO-USB-SMD | Micro-USB 母座 5P 贴片 | 1 | SHOU HAN(首韩) | USB连接器 | C404969 |  | USB1
5 | QMB-09B-03 | BUZ-TH_BD9.0 | 无源蜂鸣器 9mm 2.7kHz | 1 | 华能 | 蜂鸣器 | C96256 |  | BUZZER1
6 | S8050 | SOT-23 | NPN 三极管 25V 500mA | 1 | R+O(宏嘉诚) | 三极管 | C20069125 |  | Q1
7 | 1N4148W | SOD-123 | 开关二极管 100V 150mA | 1 | R+O(宏嘉诚) | 开关二极管 | C7420318 |  | D1
8 | TS-1101-C-W | SW-SMD_6.0x3.3 | 轻触开关 贴片 | 5 | XKB Connection(中国星坤) | 轻触开关 | C318938 |  | SW2,SW3,SW4,SW5,SW6
9 | LAIL-CR1220-MO-02 | BAT_TH | CR1220 电池座 插件 | 1 | LAILAN(莱联) | 电池座 | C55318146 |  | BT1
10 | CL32A226KAJNNNE | C1210 | 22uF ±10% 25V X5R 贴片电容 | 2 | SAMSUNG(三星) | 贴片电容 | C52306 |  | C1,C9
11 | CL21B104KBCNNNC | C0805 | 100nF ±10% 50V X7R 贴片电容 | 3 | SAMSUNG(三星) | 贴片电容 | C1711 |  | C2,C4,C7
12 | CC0805KRX7R9BB104 | C0805 | 100nF ±10% 50V X7R 贴片电容 | 3 | YAGEO(国巨) | 贴片电容 | C49678 |  | C5,C6,C8
13 | HGC0805R5226M250NSLJ | C0805 | 22uF ±20% 25V 贴片电容 | 1 | Chinocera(华瓷) | 贴片电容 | C33546009 |  | C3
14 | FRC0603F1002TS | R0603 | 10kΩ ±1% 1/10W 贴片电阻 | 4 | FOJAN(富捷) | 贴片电阻 | C2906982 |  | R1,R2,R3,R5
15 | FRC0603F1001TS | R0603 | 1kΩ ±1% 1/10W 贴片电阻 | 1 | FOJAN(富捷) | 贴片电阻 | C2907002 |  | R4
16 | 0603WAF4701T5E | R0603 | 4.7kΩ ±1% 1/10W 贴片电阻 | 2 | UNI-ROYAL(厚声) | 贴片电阻 | C23162 |  | R7,R8
17 | RE1206F1R000 | R1206 | 0Ω 1/4W 贴片电阻(跳线) | 1 | JIERR(捷而瑞) | 贴片电阻 | C46961765 |  | R6
18 | LAIL-PZ2.54-3P-L | HDR-TH_3P-P2.54 | 2.54mm 单排针 3P (UART) | 1 | LAILAN(莱联) | 排针 | C54950604 |  | H1
19 | LAIL-PZ2.54-4P-L | CONN-TH_4P-P2.54 | 2.54mm 4P 排座 (I2C) | 1 | LAILAN(莱联) | 排针/排母 | C54950602 |  | H2
20 | LAIL-PM2.54-4P-L | HDR-TH_4P-P2.54 | 2.54mm 单排针 4P (I2C) | 1 | LAILAN(莱联) | 排针 | C54973823 |  | U4